## Rekapitulácia stavby (hidden)
Export Komplet | [28 empty] | 2.0 | [7 empty] | False | True | {64f09e98-aea7-4c3c-9962-6475469a79e1}
[20 empty] | >> skryté stĺpce << | [15 empty] | 0,001 | 20
[36 empty] | 0,001 | 20
|  | REKAPITULÁCIA STAVBY | [18 empty] | v --- nižšie sa nachádzajú doplnkové a pomocné údaje k zostavám --- v | [13 empty] | Návod na vyplnenie | 0,001
|  | Kód: |  |  |  |  | slb1903 | [27 empty] | Meniť je možné iba bunky so žltým podfarbením! 1) na prvom liste Rekapitulácie stavby vyplňte v zostave a) Rekapitulácia stavby - údaje o Zhotoviteľovi (prenesú sa do ostatných zostáv aj v iných listoch) b) Rekapitulácia objektov stavby - potrebné Ostatné náklady 2) na vybraných listoch vyplňte v zostave a) Krycí list - údaje o Zhotoviteľovi, pokiaľ sa líšia od údajov o Zhotoviteľovi na Rekapitulácii stavby (údaje se prenesú do ostatných zostav v danom liste) b) Rekapitulácia rozpočtu - potrebné Ostatné náklady c) Celkové náklady za stavbu - ceny na položkách - množstvo, pokiaľ má žlté podfarbenie - a v prípade potreby poznámku (tá je v skrytom stĺpci) | 0,001
|  | Stavba: |  |  |  |  | Sanácia administratívnej budovy SAV Bratislava | [28 empty] | 0,001
|  | JKSO: | [13 empty] | KS: | [19 empty] | 0,001
|  | Miesto: |  |  |  |  | Bratislava, k.ú. Staré mesto , Klemensova 19, | [8 empty] | Dátum: |  | 7. 10. 2019 | [17 empty] | 0,001
0,001
|  | Objednávateľ: | [13 empty] | IČO: | [19 empty] | 0,001
|  |  | Centrum spoločných činností SAV Bratislava | [12 empty] | IČ DPH: | [19 empty] | 0,001
0,001
|  | Zhotoviteľ: | [13 empty] | IČO: |  | Vyplň údaj | [17 empty] | 0,001
|  |  | Vyplň údaj | [12 empty] | IČ DPH: |  | Vyplň údaj | [17 empty] | 0,001
False
|  | Projektant: | [13 empty] | IČO: | [19 empty] | False
|  |  | Ing.arch. Ladislav Slabey | [12 empty] | IČ DPH: | [19 empty] | True
0,01
|  | Spracovateľ: | [13 empty] | IČO: | [19 empty] | 0,01
|  |  | Ing.Igor Janečka | [12 empty] | IČ DPH: | [19 empty] | True
Poznámka:
Rozpočet bol spracovaný na základe architektonickej štúdie a slúži ako orientačná informácia pre štruktúru a výšku predpokladanej ceny stavby (objektu)
|  | Cena bez DPH | [13 empty] | 0
[8 empty] | Sadzba dane |  |  | Základ dane |  |  |  |  | Výška dane
|  | DPH |  | základná |  |  |  | 20% |  |  | 0 |  |  |  |  | 0
|  |  |  | znížená |  |  |  | 20% |  |  | 0 |  |  |  |  | 0
|  |  |  | zákl. prenesená |  |  |  | 20% |  |  | 0 |  |  |  |  | 0
|  |  |  | zníž. prenesená |  |  |  | 20% |  |  | 0 |  |  |  |  | 0
|  |  |  | nulová |  |  |  | 0% |  |  | 0 |  |  |  |  | 0
|  | Cena s DPH | [6 empty] | v |  |  | EUR |  |  |  | 0
|  | Projektant | [11 empty] | Spracovateľ
|  | Dátum a podpis: | [7 empty] | Pečiatka |  |  |  | Dátum a podpis: |  |  | Pečiatka
|  | Objednávateľ | [11 empty] | Zhotoviteľ
|  | Dátum a podpis: | [7 empty] | Pečiatka |  |  |  | Dátum a podpis: |  |  | Pečiatka
REKAPITULÁCIA OBJEKTOV STAVBY
| Kód: | [6 empty] | slb1903
| Stavba: | [6 empty] | Sanácia administratívnej budovy SAV Bratislava
| Miesto: | [6 empty] | Bratislava, k.ú. Staré mesto , Klemensova 19, | [6 empty] | Dátum: |  | 7. 10. 2019
| Objednávateľ: | [6 empty] | Centrum spoločných činností SAV Bratislava | [6 empty] | Projektant: |  | Ing.arch. Ladislav Slabey |  |  |  | Informatívne údaje z listov zákaziek
| Zhotoviteľ: | [13 empty] | Spracovateľ: |  | Ing.Igor Janečka
| Kód |  |  |  | Popis | [7 empty] | Cena bez DPH [EUR] |  |  |  |  | Cena s DPH [EUR] | Typ |  | z toho Materiál [EUR] | z toho Montáž [EUR] | z toho Ostat. náklady [EUR] | DPH [EUR] | Normohodiny [h] | DPH základná [EUR] | DPH znížená [EUR] | DPH základná prenesená [EUR] | DPH znížená prenesená [EUR] | Základňa DPH základná | Základňa DPH znížená | Základňa DPH zákl. prenesená | Základňa DPH zníž. prenesená | Základňa DPH nulová
| Náklady z rozpočtov | [11 empty] | 0 |  |  |  |  | 0 |  |  | 0 | 0 | 0 | 0 | 0 | 0 | 0 | 0 | 0 | 0 | 0 | 0 | 0 | 0 |  | D | 0 | ###NOIMPORT### | IMPORT | {64f09e98-aea7-4c3c-9962-6475469a79e1} | {00000000-0000-0000-0000-000000000000}
/ |  | 001c |  |  |  | I.etapa-1.-5.np | [6 empty] | 0 |  |  |  |  | 0 | STA |  | 0 | 0 | 0 | 0 | 0 | 0 | 0 | 0 | 0 | 0 | 0 | 0 | 0 | 0 |  |  | 1 |  | IMPORT | {233e6f95-e224-41fb-a361-d3dd282f8ac4} | {64f09e98-aea7-4c3c-9962-6475469a79e1} | 0

## 001c - I.etapa-1.-5.np
[10 empty] | >> skryté stĺpce << | [12 empty] | {233e6f95-e224-41fb-a361-d3dd282f8ac4}
0
| KRYCÍ LIST ROZPOČTU | [9 empty] | v --- nižšie sa nachádzajú doplnkové a pomocné údaje k zostavám --- v | [11 empty] | False
Stavba:
Sanácia administratívnej budovy SAV Bratislava
Objekt:
001c - I.etapa-1.-5.np
| JKSO: |  |  |  |  | KS:
| Miesto: |  | Bratislava, k.ú. Staré mesto , Klemensova 19, |  |  | Dátum: | 7. 10. 2019
| Objednávateľ: |  |  |  |  | IČO:
|  | Centrum spoločných činností SAV Bratislava |  |  |  | IČ DPH:
| Zhotoviteľ: |  |  |  |  | IČO: | Vyplň údaj
|  | Vyplň údaj |  |  |  | IČ DPH: | Vyplň údaj
| Projektant: |  |  |  |  | IČO:
|  | Ing.arch. Ladislav Slabey |  |  |  | IČ DPH:
| Spracovateľ: |  |  |  |  | IČO:
|  | Ing.Igor Janečka |  |  |  | IČ DPH:
Poznámka:
Rozpočet bol spracovaný na základe architektonickej štúdie a slúži ako orientačná informácia pre štruktúru a výšku predpokladanej ceny stavby (objektu)
|  | Materiál | [5 empty] | 0
|  | Montáž | [5 empty] | 0
| Cena bez DPH | [6 empty] | 0
|  |  | Základ dane |  |  | Sadzba dane |  | Výška dane
| DPH | základná | 0 |  |  | 20% |  | 0
|  | znížená | 0 |  |  | 20% |  | 0
|  | zákl. prenesená | 0 |  |  | 20% |  | 0
|  | zníž. prenesená | 0 |  |  | 20% |  | 0
|  | nulová | 0 |  |  | 0% |  | 0
| Cena s DPH |  |  | v | EUR |  |  | 0
| Projektant |  |  | Spracovateľ
| Dátum a podpis: |  | Pečiatka | Dátum a podpis: |  |  | Pečiatka
| Objednávateľ |  |  | Zhotoviteľ
| Dátum a podpis: |  | Pečiatka | Dátum a podpis: |  |  | Pečiatka
REKAPITULÁCIA ROZPOČTU
Stavba:
Sanácia administratívnej budovy SAV Bratislava
Objekt:
001c - I.etapa-1.-5.np
Miesto: |  |  | Bratislava, k.ú. Staré mesto , Klemensova 19, |  |  | Dátum: | 7. 10. 2019
Objednávateľ: |  |  | Centrum spoločných činností SAV Bratislava |  |  | Projektant: | Ing.arch. Ladislav Slabey
Zhotoviteľ: |  |  | Vyplň údaj |  |  | Spracovateľ: | Ing.Igor Janečka
Kód dielu - Popis | [5 empty] | Materiál [EUR] | Montáž [EUR] | Cena celkom [EUR]
Náklady z rozpočtu | [5 empty] | 0 | 0 | 0 | [15 empty] | -1
| HSV - Práce a dodávky HSV |  |  |  |  | 0 | 0 | 0
| 6 - Úpravy povrchov, podlahy, osadenie |  |  |  |  | 0 | 0 | 0
| 9 - Ostatné konštrukcie a práce-búranie |  |  |  |  | 0 | 0 | 0
| 99 - Presun hmôt HSV |  |  |  |  | 0 | 0 | 0
| PSV - Práce a dodávky PSV |  |  |  |  | 0 | 0 | 0
| 720 - Zdravotechnika |  |  |  |  | 0 | 0 | 0
| 763 - Konštrukcie - drevostavby |  |  |  |  | 0 | 0 | 0
| 766 - Konštrukcie stolárske |  |  |  |  | 0 | 0 | 0
| 771 - Podlahy z dlaždíc |  |  |  |  | 0 | 0 | 0
| 781 - Obklady |  |  |  |  | 0 | 0 | 0
| 783 - Nátery |  |  |  |  | 0 | 0 | 0
| 784 - Maľby |  |  |  |  | 0 | 0 | 0
| HZS - Hodinové zúčtovacie sadzby |  |  |  |  | 0 | 0 | 0
| VRN - Vedľajšie rozpočtové náklady |  |  |  |  | 0 | 0 | 0
ROZPOČET
Stavba:
Sanácia administratívnej budovy SAV Bratislava
Objekt:
001c - I.etapa-1.-5.np
Miesto: |  |  | Bratislava, k.ú. Staré mesto , Klemensova 19, |  |  | Dátum: | 7. 10. 2019
Objednávateľ: |  |  | Centrum spoločných činností SAV Bratislava |  |  | Projektant: | Ing.arch. Ladislav Slabey
Zhotoviteľ: |  |  | Vyplň údaj |  |  | Spracovateľ: | Ing.Igor Janečka
PČ | Typ | Kód | Popis | MJ | Množstvo | J. materiál [EUR] | J. montáž [EUR] | Cena celkom [EUR] | Cenová sústava |  |  | DPH | J.cena [EUR] | Materiál celkom [EUR] | Montáž celkom [EUR] | J. Nh [h] | Nh celkom [h] | J. hmotnosť [t] | Hmotnosť celkom [t] | J. suť [t] | Suť Celkom [t]
Náklady z rozpočtu | [7 empty] | 0 | [5 empty] | 0 | 0 |  | 0 |  | 27.7966 |  | 73.8119 |  | D | -1 | [7 empty] | 0
| D | HSV | Práce a dodávky HSV |  |  |  |  | 0 | [5 empty] | 0 | 0 |  | 0 |  | 11.1542 |  | 73.8119 | 1 | D | 0 | ROZPOCET | [6 empty] | 0
| D | 6 | Úpravy povrchov, podlahy, osadenie |  |  |  |  | 0 | [5 empty] | 0 | 0 |  | 0 |  | 10.9768 |  | 0 | 1 | D | 1 | ROZPOCET | [6 empty] | 0
1 | K | 611401311 | Omietka jednotlivých malých plôch na stropoch s plochou jednotlivo nad 0, 25 do 1 m2 | ks | 40 |  |  | 0 |  |  |  | znížená | 0 | 0 | 0 |  | 0 | 0.03786 | 1.5144 | 0 | 0 | 4 | K | 2 | ROZPOCET | 0 | 0 | 0 | 0 | 0 | 2 | 0 | 4 | 772730944
2 | K | 611421331 | Oprava vnútorných vápenných omietok stropov železobetónových rovných tvárnicových a klenieb, opravovaná plocha nad 10 do 30 % štukových | m2 | 68.99 |  |  | 0 |  |  |  | znížená | 0 | 0 | 0 |  | 0 | 0.01261 | 0.86996 | 0 | 0 | 4 | K | 2 | ROZPOCET | 0 | 0 | 0 | 0 | 0 | 2 | 0 | 4 | 1411919634
3 | K | 612403399 | Hrubá výplň rýh na stenách akoukoľvek maltou, akejkoľvek šírky ryhy | m2 | 21 |  |  | 0 |  |  |  | znížená | 0 | 0 | 0 |  | 0 | 0.07552 | 1.5859 | 0 | 0 | 4 | K | 2 | ROZPOCET | 0 | 0 | 0 | 0 | 0 | 2 | 0 | 4 | 1745755675
4 | K | 612421331 | Oprava vnútorných vápenných omietok stien, v množstve opravenej plochy nad 10 do 30 % štukových | m2 | 289.1 |  |  | 0 |  |  |  | znížená | 0 | 0 | 0 |  | 0 | 0.01119 | 3.235 | 0 | 0 | 4 | K | 2 | ROZPOCET | 0 | 0 | 0 | 0 | 0 | 2 | 0 | 4 | -1120787848
5 | K | 631312141 | Doplnenie existujúcich mazanín prostým betónom (s dodaním hmôt) bez poteru rýh v mazaninách | m3 | 1.8 |  |  | 0 |  |  |  | znížená | 0 | 0 | 0 |  | 0 | 2.0953 | 3.7715 | 0 | 0 | 4 | K | 2 | ROZPOCET | 0 | 0 | 0 | 0 | 0 | 2 | 0 | 4 | -2069171785
| D | 9 | Ostatné konštrukcie a práce-búranie |  |  |  |  | 0 | [5 empty] | 0 | 0 |  | 0 |  | 0.1774 |  | 73.8119 | 1 | D | 1 | ROZPOCET | [6 empty] | 0
6 | K | 941955002 | Lešenie ľahké pracovné pomocné s výškou lešeňovej podlahy nad 1,20 do 1,90 m | m2 | 90.05 |  |  | 0 |  |  |  | znížená | 0 | 0 | 0 |  | 0 | 0.00192 | 0.1729 | 0 | 0 | 4 | K | 2 | ROZPOCET | 0 | 0 | 0 | 0 | 0 | 2 | 0 | 4 | 652058751
7 | K | 952901111 | Vyčistenie budov pri výške podlaží do 4 m | m2 | 90.05 |  |  | 0 |  |  |  | znížená | 0 | 0 | 0 |  | 0 | 5e-05 | 0.0045025 | 0 | 0 | 4 | K | 2 | ROZPOCET | 0 | 0 | 0 | 0 | 0 | 2 | 0 | 4 | -1867465572
8 | K | 962031132 | Búranie priečok alebo vybúranie otvorov plochy nad 4 m2 z tehál pálených, plných alebo dutých hr. do 150 mm, -0,19600t | m2 | 246.896 |  |  | 0 |  |  |  | znížená | 0 | 0 | 0 |  | 0 | 0 | 0 | 0.196 | 48.3916 | 4 | K | 2 | ROZPOCET | 0 | 0 | 0 | 0 | 0 | 2 | 0 | 4 | 1259680530
9 | K | 962032231 | Búranie muriva alebo vybúranie otvorov plochy nad 4 m2 nadzákladového z tehál pálených, vápenopieskových, cementových na maltu, -1,90500t | m3 | 6.3 |  |  | 0 |  |  |  | znížená | 0 | 0 | 0 |  | 0 | 0 | 0 | 1.905 | 12.0015 | 4 | K | 2 | ROZPOCET | 0 | 0 | 0 | 0 | 0 | 2 | 0 | 4 | 896714258
10 | K | 962042321 | Búranie muriva alebo vybúranie otvorov plochy nad 4 m2 z betónu prostého nadzákladného, -2,20000t | m3 | 1.039 |  |  | 0 |  |  |  | znížená | 0 | 0 | 0 |  | 0 | 0 | 0 | 2.2 | 2.2858 | 4 | K | 2 | ROZPOCET | 0 | 0 | 0 | 0 | 0 | 2 | 0 | 4 | 510990606
11 | K | 965081712 | Búranie dlažieb, bez podklad. lôžka z xylolit., alebo keramických dlaždíc hr. do 10 mm, -0,02000t | m2 | 90.05 |  |  | 0 |  |  |  | znížená | 0 | 0 | 0 |  | 0 | 0 | 0 | 0.02 | 1.801 | 4 | K | 2 | ROZPOCET | 0 | 0 | 0 | 0 | 0 | 2 | 0 | 4 | -1610630957
12 | K | 968061125 | Vyvesenie dreveného dverného krídla do suti plochy do 2 m2, -0,02400t | ks | 40 |  |  | 0 |  |  |  | znížená | 0 | 0 | 0 |  | 0 | 0 | 0 | 0.024 | 0.96 | 4 | K | 2 | ROZPOCET | 0 | 0 | 0 | 0 | 0 | 2 | 0 | 4 | -652842280
13 | K | 968072455 | Vybúranie kovových dverových zárubní plochy do 2 m2, -0,07600t | m2 | 63.04 |  |  | 0 |  |  |  | znížená | 0 | 0 | 0 |  | 0 | 0 | 0 | 0.076 | 4.791 | 4 | K | 2 | ROZPOCET | 0 | 0 | 0 | 0 | 0 | 2 | 0 | 4 | 189453385
14 | K | 978011141 | Otlčenie omietok stropov vnútorných vápenných alebo vápennocementových v rozsahu do 30 %, -0,01000t | m2 | 68.99 |  |  | 0 |  |  |  | znížená | 0 | 0 | 0 |  | 0 | 0 | 0 | 0.01 | 0.6899 | 4 | K | 2 | ROZPOCET | 0 | 0 | 0 | 0 | 0 | 2 | 0 | 4 | 1273643707
15 | K | 978013141 | Otlčenie omietok stien vnútorných vápenných alebo vápennocementových v rozsahu do 30 %, -0,01000t | m2 | 289.1 |  |  | 0 |  |  |  | znížená | 0 | 0 | 0 |  | 0 | 0 | 0 | 0.01 | 2.891 | 4 | K | 2 | ROZPOCET | 0 | 0 | 0 | 0 | 0 | 2 | 0 | 4 | -305861469
16 | K | 979011111 | Zvislá doprava sutiny a vybúraných hmôt za prvé podlažie nad alebo pod základným podlažím | t | 73.812 |  |  | 0 |  |  |  | znížená | 0 | 0 | 0 |  | 0 | 0 | 0 | 0 | 0 | 4 | K | 2 | ROZPOCET | 0 | 0 | 0 | 0 | 0 | 2 | 0 | 4 | 1070671376
17 | K | 979011121 | Zvislá doprava sutiny a vybúraných hmôt za každé ďalšie podlažie (3x) | t | 221.436 |  |  | 0 |  |  |  | znížená | 0 | 0 | 0 |  | 0 | 0 | 0 | 0 | 0 | 4 | K | 2 | ROZPOCET | 0 | 0 | 0 | 0 | 0 | 2 | 0 | 4 | 764724534
18 | K | 979081111 | Odvoz sutiny a vybúraných hmôt na skládku do 1 km | t | 73.812 |  |  | 0 |  |  |  | znížená | 0 | 0 | 0 |  | 0 | 0 | 0 | 0 | 0 | 4 | K | 2 | ROZPOCET | 0 | 0 | 0 | 0 | 0 | 2 | 0 | 4 | -1969075230
19 | K | 979081121 | Odvoz sutiny a vybúraných hmôt na skládku za každý ďalší 1 km (14x) | t | 1033.368 |  |  | 0 |  |  |  | znížená | 0 | 0 | 0 |  | 0 | 0 | 0 | 0 | 0 | 4 | K | 2 | ROZPOCET | 0 | 0 | 0 | 0 | 0 | 2 | 0 | 4 | 731898004
20 | K | 979082111 | Vnútrostavenisková doprava sutiny a vybúraných hmôt do 10 m | t | 73.812 |  |  | 0 |  |  |  | znížená | 0 | 0 | 0 |  | 0 | 0 | 0 | 0 | 0 | 4 | K | 2 | ROZPOCET | 0 | 0 | 0 | 0 | 0 | 2 | 0 | 4 | -21769163
21 | K | 979082121 | Vnútrostavenisková doprava sutiny a vybúraných hmôt za každých ďalších 5 m (8x) | t | 590.496 |  |  | 0 |  |  |  | znížená | 0 | 0 | 0 |  | 0 | 0 | 0 | 0 | 0 | 4 | K | 2 | ROZPOCET | 0 | 0 | 0 | 0 | 0 | 2 | 0 | 4 | 2055605547
22 | K | 979089012 | Poplatok za skladovanie - betón, tehly, dlaždice (17 01) ostatné | t | 73.812 |  |  | 0 |  |  |  | znížená | 0 | 0 | 0 |  | 0 | 0 | 0 | 0 | 0 | 4 | K | 2 | ROZPOCET | 0 | 0 | 0 | 0 | 0 | 2 | 0 | 4 | -1344704566
| D | 99 | Presun hmôt HSV |  |  |  |  | 0 | [5 empty] | 0 | 0 |  | 0 |  | 0 |  | 0 | 1 | D | 1 | ROZPOCET | [6 empty] | 0
23 | K | 999281111 | Presun hmôt pre opravy a údržbu objektov vrátane vonkajších plášťov výšky do 25 m | t | 11.154 |  |  | 0 |  |  |  | znížená | 0 | 0 | 0 |  | 0 | 0 | 0 | 0 | 0 | 4 | K | 2 | ROZPOCET | 0 | 0 | 0 | 0 | 0 | 2 | 0 | 4 | -854169519
| D | PSV | Práce a dodávky PSV |  |  |  |  | 0 | [5 empty] | 0 | 0 |  | 0 |  | 16.6425 |  | 0 | 2 | D | 0 | ROZPOCET | [6 empty] | 0
| D | 720 | Zdravotechnika |  |  |  |  | 0 | [5 empty] | 0 | 0 |  | 0 |  | 0 |  | 0 | 2 | D | 1 | ROZPOCET | [6 empty] | 0
24 | K | 720.001 | Zdravotechnika -podrobný rozpis podľa samostatnej prílohy | sbr | 1 |  |  | 0 |  |  |  | znížená | 0 | 0 | 0 |  | 0 | 0 | 0 | 0 | 0 | 16 | K | 2 | ROZPOCET | 0 | 0 | 0 | 0 | 0 | 2 | 0 | 16 | 1989451794
| D | 763 | Konštrukcie - drevostavby |  |  |  |  | 0 | [5 empty] | 0 | 0 |  | 0 |  | 7.1729 |  | 0 | 2 | D | 1 | ROZPOCET | [6 empty] | 0
25 | K | 763115122 | Priečka SDK hr. 100 mm jednoducho opláštená doskami RBI 12,5 mm, CW 75 | m2 | 284.304 |  |  | 0 |  |  |  | znížená | 0 | 0 | 0 |  | 0 | 0.0226 | 6.4253 | 0 | 0 | 16 | K | 2 | ROZPOCET | 0 | 0 | 0 | 0 | 0 | 2 | 0 | 16 | 1536049022
26 | K | 763120010 | Sadrokartónová inštalačná predstena pre sanitárne zariadenia, jednoduché opláštenie, doska RBI 12,5 mm | m2 | 32.64 |  |  | 0 |  |  |  | znížená | 0 | 0 | 0 |  | 0 | 0.01197 | 0.3907 | 0 | 0 | 16 | K | 2 | ROZPOCET | 0 | 0 | 0 | 0 | 0 | 2 | 0 | 16 | -1392566840
27 | K | 763126612 | Predsadená SDK stena Rigips hr. 62.5 mm, opláštená doskou RBI 12.5 mm s tep. izoláciou, spriahnutá na oceľ. konštrukcií R-CD | m2 | 29.4 |  |  | 0 |  |  |  | znížená | 0 | 0 | 0 |  | 0 | 0.01214 | 0.35692 | 0 | 0 | 16 | K | 2 | ROZPOCET | 0 | 0 | 0 | 0 | 0 | 2 | 0 | 16 | 1191735865
28 | K | 998763403 | Presun hmôt pre sádrokartónové konštrukcie v stavbách(objektoch )výšky od 7 do 24 m | % |  |  |  | 0 |  |  |  | znížená | 0 | 0 | 0 |  | 0 | 0 | 0 | 0 | 0 | 16 | K | 2 | ROZPOCET | 0 | 0 | 0 | 0 | 0 | 2 | 0 | 16 | -1374324998
| D | 766 | Konštrukcie stolárske |  |  |  |  | 0 | [5 empty] | 0 | 0 |  | 0 |  | 1.7182 |  | 0 | 2 | D | 1 | ROZPOCET | [6 empty] | 0
29 | K | 766662112 | Montáž dverového krídla otočného jednokrídlového poldrážkového, do existujúcej zárubne, vrátane kovania | ks | 40 |  |  | 0 |  |  |  | znížená | 0 | 0 | 0 |  | 0 | 0 | 0 | 0 | 0 | 16 | K | 2 | ROZPOCET | 0 | 0 | 0 | 0 | 0 | 2 | 0 | 16 | 1179262024
30 | M | 549150000500 | Kľučka dverová 2x, 2x rozeta BB, FAB, masívna mosadz, povrch satén, | ks | 40 |  |  | 0 |  |  |  | znížená | 0 | 0 | 0 |  | 0 | 0.001 | 0.04 | 0 | 0 | 32 | M | 2 | ROZPOCET | 0 | 0 | 0 | 0 | 0 | 2 | 0 | 16 | 1968283659
31 | M | 611610003600 | Dvere vnútorné jednokrídlové, šírka 600-900 mm, výplň DTD doska, povrch dyha M10, plné, S | ks | 40 |  |  | 0 |  |  |  | znížená | 0 | 0 | 0 |  | 0 | 0.025 | 1 | 0 | 0 | 32 | M | 2 | ROZPOCET | 0 | 0 | 0 | 0 | 0 | 2 | 0 | 16 | 29632700
32 | K | 766695212 | Montáž prahu dverí, jednokrídlových | ks | 40 |  |  | 0 |  |  |  | znížená | 0 | 0 | 0 |  | 0 | 3e-05 | 0.0012 | 0 | 0 | 16 | K | 2 | ROZPOCET | 0 | 0 | 0 | 0 | 0 | 2 | 0 | 16 | -1532831157
33 | M | 611890004000 | Prah dubový, dĺžka 810 mm, šírka 150 mm | ks | 8 |  |  | 0 |  |  |  | znížená | 0 | 0 | 0 |  | 0 | 0.00185 | 0.0148 | 0 | 0 | 32 | M | 2 | ROZPOCET | 0 | 0 | 0 | 0 | 0 | 2 | 0 | 16 | -1659726446
34 | M | 611890003200 | Prah dubový, dĺžka 610 mm, šírka 150 mm | ks | 32 |  |  | 0 |  |  |  | znížená | 0 | 0 | 0 |  | 0 | 0.00138 | 0.04416 | 0 | 0 | 32 | M | 2 | ROZPOCET | 0 | 0 | 0 | 0 | 0 | 2 | 0 | 16 | -1150312516
35 | K | 766702111 | Montáž zárubní obložkových pre dvere jednokrídlové | ks | 40 |  |  | 0 |  |  |  | znížená | 0 | 0 | 0 |  | 0 | 0.00045 | 0.018 | 0 | 0 | 16 | K | 2 | ROZPOCET | 0 | 0 | 0 | 0 | 0 | 2 | 0 | 16 | -1405187837
36 | M | 611810001700 | Zárubňa vnútorná obložková , šírka 600-900 mm, výška1970 mm, DTD doska, povrch dyha, pre stenu hrúbky 60-170 mm, pre jednokrídlové dvere, | ks | 40 |  |  | 0 |  |  |  | znížená | 0 | 0 | 0 |  | 0 | 0.015 | 0.6 | 0 | 0 | 32 | M | 2 | ROZPOCET | 0 | 0 | 0 | 0 | 0 | 2 | 0 | 16 | -1911953526
37 | K | 998766203 | Presun hmot pre konštrukcie stolárske v objektoch výšky nad 12 do 24 m | % |  |  |  | 0 |  |  |  | znížená | 0 | 0 | 0 |  | 0 | 0 | 0 | 0 | 0 | 16 | K | 2 | ROZPOCET | 0 | 0 | 0 | 0 | 0 | 2 | 0 | 16 | -1132395198
| D | 771 | Podlahy z dlaždíc |  |  |  |  | 0 | [5 empty] | 0 | 0 |  | 0 |  | 1.7704 |  | 0 | 2 | D | 1 | ROZPOCET | [6 empty] | 0
38 | K | 771575107 | Montáž podláh z dlaždíc keramických do tmelu veľ. 200 x 200 mm | m2 | 90.05 |  |  | 0 |  |  |  | znížená | 0 | 0 | 0 |  | 0 | 0.00385 | 0.34669 | 0 | 0 | 16 | K | 2 | ROZPOCET | 0 | 0 | 0 | 0 | 0 | 2 | 0 | 16 | 2069820268
39 | M | 597740001701 | Dlaždice keramické 197x197x7 mm, | m2 | 91.851 |  |  | 0 |  |  |  | znížená | 0 | 0 | 0 |  | 0 | 0.0155 | 1.4237 | 0 | 0 | 32 | M | 2 | ROZPOCET | 0 | 0 | 0 | 0 | 0 | 2 | 0 | 16 | -1619025122
40 | K | 998771203 | Presun hmôt pre podlahy z dlaždíc v objektoch výšky nad 12 do 24 m | % |  |  |  | 0 |  |  |  | znížená | 0 | 0 | 0 |  | 0 | 0 | 0 | 0 | 0 | 16 | K | 2 | ROZPOCET | 0 | 0 | 0 | 0 | 0 | 2 | 0 | 16 | -186212281
| D | 781 | Obklady |  |  |  |  | 0 | [5 empty] | 0 | 0 |  | 0 |  | 5.6975 |  | 0 | 2 | D | 1 | ROZPOCET | [6 empty] | 0
41 | K | 781445018 | Montáž obkladov vnútor. stien z obkladačiek kladených do tmelu veľ. 200x200 mm | m2 | 423.984 |  |  | 0 |  |  |  | znížená | 0 | 0 | 0 |  | 0 | 0.00335 | 1.4203 | 0 | 0 | 16 | K | 2 | ROZPOCET | 0 | 0 | 0 | 0 | 0 | 2 | 0 | 16 | -293111153
42 | M | 597640000901 | Obkladačky keramické | m2 | 432.464 |  |  | 0 |  |  |  | znížená | 0 | 0 | 0 |  | 0 | 0.0094 | 4.0652 | 0 | 0 | 32 | M | 2 | ROZPOCET | 0 | 0 | 0 | 0 | 0 | 2 | 0 | 16 | 470616673
43 | K | 781491111R | Montáž plastových profilov pre obklad do tmelu - roh steny | m2 | 423.984 |  |  | 0 |  |  |  | znížená | 0 | 0 | 0 |  | 0 | 0.0005 | 0.21199 | 0 | 0 | 16 | K | 2 | ROZPOCET | 0 | 0 | 0 | 0 | 0 | 2 | 0 | 16 | 1742995468
44 | K | 998781203 | Presun hmôt pre obklady keramické v objektoch výšky nad 12 do 24 m | % |  |  |  | 0 |  |  |  | znížená | 0 | 0 | 0 |  | 0 | 0 | 0 | 0 | 0 | 16 | K | 2 | ROZPOCET | 0 | 0 | 0 | 0 | 0 | 2 | 0 | 16 | 1498547195
| D | 783 | Nátery |  |  |  |  | 0 | [5 empty] | 0 | 0 |  | 0 |  | 0.10448 |  | 0 | 2 | D | 1 | ROZPOCET | [6 empty] | 0
45 | K | 783894622 | Náter farbami ekologickými riediteľnými vodou pre náter sadrokartón. stien 2x | m2 | 316.6 |  |  | 0 |  |  |  | znížená | 0 | 0 | 0 |  | 0 | 0.00033 | 0.10448 | 0 | 0 | 16 | K | 2 | ROZPOCET | 0 | 0 | 0 | 0 | 0 | 2 | 0 | 16 | -917437876
| D | 784 | Maľby |  |  |  |  | 0 | [5 empty] | 0 | 0 |  | 0 |  | 0.17905 |  | 0 | 2 | D | 1 | ROZPOCET | [6 empty] | 0
46 | K | 784410100 | Penetrovanie jednonásobné jemnozrnných podkladov výšky do 3,80 m | m2 | 358.09 |  |  | 0 |  |  |  | znížená | 0 | 0 | 0 |  | 0 | 0.0001 | 0.035809 | 0 | 0 | 16 | K | 2 | ROZPOCET | 0 | 0 | 0 | 0 | 0 | 2 | 0 | 16 | 1574763522
47 | K | 784422271 | Maľby vápenné základné dvojnásobné, ručne nanášané na jemnozrnný podklad výšky do 3,80 m | m2 | 358.09 |  |  | 0 |  |  |  | znížená | 0 | 0 | 0 |  | 0 | 0.0004 | 0.14324 | 0 | 0 | 16 | K | 2 | ROZPOCET | 0 | 0 | 0 | 0 | 0 | 2 | 0 | 16 | 1792187081
| D | HZS | Hodinové zúčtovacie sadzby |  |  |  |  | 0 | [5 empty] | 0 | 0 |  | 0 |  | 0 |  | 0 | 4 | D | 0 | ROZPOCET | [6 empty] | 0
48 | K | HZS000111 | Stavebno montážne práce menej náročne, pomocné alebo manupulačné (Tr 1) v rozsahu viac ako 8 hodín | hod | 60 |  |  | 0 |  |  |  | znížená | 0 | 0 | 0 |  | 0 | 0 | 0 | 0 | 0 | 512 | K | 1 | ROZPOCET | 0 | 0 | 0 | 0 | 0 | 2 | 0 | 512 | 2003154780
| D | VRN | Vedľajšie rozpočtové náklady |  |  |  |  | 0 | [5 empty] | 0 | 0 |  | 0 |  | 0 |  | 0 | 5 | D | 0 | ROZPOCET | [6 empty] | 0
49 | K | 000600011 | Zariadenie staveniska | % |  |  |  | 0 |  |  |  | znížená | 0 | 0 | 0 |  | 0 | 0 | 0 | 0 | 0 | 1024 | K | 1 | ROZPOCET | 0 | 0 | 0 | 0 | 0 | 2 | 0 | 1024 | -629502117